## Sheet1
Flume Linearization
Zero Signal | 4
FS Sig | 20
Zero Level | 0
FS Level | 28.15
Zero Flow | 0
FS Flow | 10000
Act Head | % Input | Appar. Flow | Act Flow | CF Factor | Signal In
1 | 0.035524 | 355.2398 | 58 | 0.16327 | 4.5684
1.75 | 0.062167 | 621.6696 | 139 | 0.22359 | 4.9947
3.5 | 0.12433 | 1243.3393 | 405 | 0.32574 | 5.9893
5.25 | 0.1865 | 1865.0089 | 759 | 0.40697 | 6.984
7 | 0.24867 | 2486.6785 | 1180 | 0.47453 | 7.9787
8.75 | 0.31083 | 3108.3481 | 1659 | 0.53372 | 8.9734
10.5 | 0.373 | 3730.0178 | 2195 | 0.58847 | 9.968
12.25 | 0.43517 | 4351.6874 | 2781 | 0.63906 | 10.9627
14 | 0.49734 | 4973.357 | 3404 | 0.68445 | 11.9574
15.75 | 0.5595 | 5595.0266 | 4092 | 0.73136 | 12.952
17.5 | 0.62167 | 6216.6963 | 4812 | 0.77404 | 13.9467
19.25 | 0.68384 | 6838.3659 | 5569 | 0.81438 | 14.9414
21 | 0.746 | 7460.0355 | 6373 | 0.85429 | 15.9361
22.75 | 0.80817 | 8081.7052 | 7207 | 0.89177 | 16.9307
24.5 | 0.87034 | 8703.3748 | 8075 | 0.9278 | 17.9254
28.15 | 1 | 10000 | 10000 | 1 | 20